## Wire size calculator (4)
Wire Calculator for Electric Motors
1 | Turns of | 0 | 0 | 0 | 0 | 0 | 0 | 0 | 0 | 0 | 0 | 0 | 0 | 0 | 0 | No. strands
|  | 0.178 | 0.203 | 0.229 | 0.25 | 0.28 | 0.315 | 0.355 | 0.4 | 0.45 | 0.5 | 0.56 | 0.63 | 0.71 | 0.8 | mm
|  | #33 | #32 | #31 | #30 | #29 | #28 | #27 | #26 | #25 | #24 | #23 | #22 | #21 | #20 | AWG
| (Cross-sectional Area) | 0 |  | mm2 |  | Equals
| Turns of | 0 | 0 | 0 | 0 | 0 | 0 | 0 | 0 | 0 | 0 | 0 | 0 | 0 | 0 | No. strands
#DIV/0! |  | 0.178 | 0.203 | 0.229 | 0.25 | 0.28 | 0.315 | 0.355 | 0.4 | 0.45 | 0.5 | 0.56 | 0.63 | 0.71 | 0.8 | mm
|  | #33 | #32 | #31 | #30 | #29 | #28 | #27 | #26 | #25 | #24 | #23 | #22 | #21 | #20 | AWG
www.bavaria-direct.co.za - Copyright: Christo van der Merwe - Aug 2005

## Wire size calculator (3)
Wire Size Calculator
6 | turns of | 1 | wires of | 0.65 | mm | ( | 0.33183 | mm2 | ) | = | 1.991 | mm2
|  | 1 | wire of | 0.65 | mm | ( | 0.33183 | mm2 | )
|  | 2 | wires of | 0.45962 | mm | ( | 0.16592 | mm2 | )
|  | 3 | wires of | 0.37528 | mm | ( | 0.11061 | mm2 | )
|  | 4 | wires of | 0.325 | mm | ( | 0.082958 | mm2 | )
|  | 5 | wires of | 0.29069 | mm | ( | 0.066366 | mm2 | )
|  | 6 | wires of | 0.26536 | mm | ( | 0.055305 | mm2 | )
Equivalent number of turns for parallel wires
|  |  |  | Wire dia. |  |  | Area |  |  |  | 1 | 2 | 3 | 4 | 5 | 6
|  |  |  | 0.8 | mm | ( | 0.50265 | mm2 | ) |  | 3.9609 | 1.9805 | 1.3203 | 0.99023 | 0.79219 | 0.66016
|  |  |  | 0.65 | mm | ( | 0.33183 | mm2 | ) |  | 6 | 3 | 2 | 1.5 | 1.2 | 1
|  |  |  | 0.5 | mm | ( | 0.19635 | mm2 | ) |  | 10.14 | 5.07 | 3.38 | 2.535 | 2.028 | 1.69
|  |  |  | 0.4 | mm | ( | 0.12566 | mm2 | ) |  | 15.8438 | 7.9219 | 5.2812 | 3.9609 | 3.1688 | 2.6406
|  |  |  | 0.35 | mm | ( | 0.096211 | mm2 | ) |  | 20.6939 | 10.3469 | 6.898 | 5.1735 | 4.1388 | 3.449
|  |  |  | 0.315 | mm | ( | 0.077931 | mm2 | ) |  | 25.548 | 12.774 | 8.516 | 6.387 | 5.1096 | 4.258
|  |  |  | 0.28 | mm | ( | 0.061575 | mm2 | ) |  | 32.3342 | 16.1671 | 10.7781 | 8.0835 | 6.4668 | 5.389
|  |  |  | 0.28 | mm | ( | 0.061575 | mm2 | ) |  | 32.3342 | 16.1671 | 10.7781 | 8.0835 | 6.4668 | 5.389
|  |  |  | 0.28 | mm | ( | 0.061575 | mm2 | ) |  | 32.3342 | 16.1671 | 10.7781 | 8.0835 | 6.4668 | 5.389
|  |  |  | 0.28 | mm | ( | 0.061575 | mm2 | ) |  | 32.3342 | 16.1671 | 10.7781 | 8.0835 | 6.4668 | 5.389
|  |  |  | 0.28 | mm | ( | 0.061575 | mm2 | ) |  | 32.3342 | 16.1671 | 10.7781 | 8.0835 | 6.4668 | 5.389

## Wire size calculator (2)
Wire Size Calculator
6 | turns of | 1 wire of | 0.65 | mm | ( | 0.33183 | mm2 | ) | = | 1.991 | mm2
6 | turns of | 2 wires of | 0.45962 | mm | ( | 0.16592 | mm2 | )
6 | turns of | 3 wires of | 0.37528 | mm | ( | 0.11061 | mm2 | )
24 | turns of | 4 wires of | 0.325 | mm | ( | 0.082958 | mm2 | )
30 | turns of | 5 wires of | 0.29069 | mm | ( | 0.066366 | mm2 | )
36 | turns of | 6 wires of | 0.26536 | mm | ( | 0.055305 | mm2 | )

## Wire size calculator
Wire Size Calculator
Wire diameter | 0.65 | mm | 0.33183 | mm2
1 Wire | 0.65
2 Wires | 0.45962
3 Wires | 0.37528
4 Wires | 0.325
5 Wires | 0.29069